## Sheet1
Water year | Total precipitation (cm) | Precipitation (inches per year) | Total runoff collected (m3) | Infiltration (AFY)
WY12 | 33 | 12.9921 | 5590 | 4.53
WY13 | 39.1 | 15.3937 | 38600 | 31.2804
WY14 | 25.6 | 10.0787 | 41990 | 34.0276
WY15 | 46.3 | 18.2283 | 132150 | 107.0908
WY16 | 69.513 | 27.3673 | 135190 | 109.5543
WY17 | 89.707 | 35.3177 | 175410 | 142.1475
WY18 | 34.5 | 13.5827 | 90995.16 | 73.74
WY19 | 55.88 | 22 | 134720 | 109.1734
WY20 | 52 | 20.4724 | 68410 | 55.4376
WY21 | 31.485 | 12.3957 | 63320 | 51.3128
WY22 | 41.752 | 16.4378 | 134033 | 108.6167

## Sheet2
| Total precipitation (cm) | Total precipitation (in) | Total runoff collected (m3) | Total runoff collected (ac-ft) | Annual runoff coefficient (—) | Evap (af-ft) | Inc Infilt (ac-ft) | Net Infilt (ac-ft) | Range of sediment accumulated (cm) | Total mass of sediment accumulated (kg) | Average runoff sediment load (g/L) | Annual sediment yield (Mg/km2) | Annual sediment yield (tons/acre)
WY2012 | 33 | 12.9921 | 5590 | 4.53 | 0.024336 |  |  |  | — | — | — | — | —
WY2013 | 39.1 | 15.3937 | 38600 | 31.2804 | 0.14183 |  |  |  | 0–8 | 423700 | 11 | 608.712 | 2.7154
WY2014 | 25.6 | 10.0787 | 41990 | 34.0276 | 0.23565 |  |  |  | 0–1 | 83400 | 2 | 119.8173 | 0.53449
WY2015 | 46.3 | 18.2283 | 132150 | 107.0908 | 0.41372 |  |  |  | 0–7 | 511800 | 3.9 | 735.2815 | 3.28
WY2016 | 69.513 | 27.3673 | 135190 | 109.5543 | 0.2794
WY2017 | 89.707 | 35.3177 | 175410 | 142.1475 | 0.28092
WY2018 | 34.5 | 13.5827 | 90995.16 | 73.74 | 0.37892
WY2019 | 55.88 | 22 | 134720 | 109.1734 | 0.34636 | 1.6 | 1.6 | 107.2
WY2020 | 52 | 20.4724 | 68410 | 55.4376 | 0.189
WY2021 | 31.485 | 12.3957 | 63320 | 51.3128 | 0.28893
WY2022 | 41.752 | 16.4378 | 134033 | 108.6167 | 0.4612
Average | 47.167 | 18.5697 | 92764.3782 | 75.1737 | 0.27639
| Drainage area | 172 | acres | 94.6341 | 0.32981 |  |  |  | 172
|  | 0.69606 | km2
|  | 696059.92 | m2
CALCULATIONS | Total precipitation (cm) | Total precipitation (in) | Total precipitation (m) | Total precipitation (m3) | Total runoff collected (m3) | Total runoff collected (ac-ft) | Annual runoff coefficient | Total runoff collected (in / unit drainage area) | Range of sediment accumulated (cm) | Total mass of sediment accumulated (kg) | Total mass of sediment accumulated (Mg) | Average sediment load of runoff | Annual sediment yield (Mg/km2) | Total mass of sediment accumulated (tons) | Annual sediment yield (tons/acre)
| 33 | 12.9921 | 0.33 | 229699.7736 | 5590 | 4.53 | 0.024336 | 0.31605 | — | — | — | — | — | — | —
| 39.1 | 15.3937 | 0.391 | 272159.4287 | 38600 | 31.2804 | 0.14183 | 2.1824 | 0–8 | 423700 | 423.7 | 11 | 608.712 | 467.0487 | 2.7154
| 25.6 | 10.0787 | 0.256 | 178191.3395 | 41990 | 34.0276 | 0.23565 | 2.374 | 0–1 | 83400 | 83.4 | 2 | 119.8173 | 91.9327 | 0.53449
| 46.3 | 18.2283 | 0.463 | 322275.743 | 94.9639 | 0.076956 | 0.00029467 | 0.005369 | 0–7 | 511800 | 511.8 | 3.9 | 735.2815 | 564.1623 | 3.28